## Sheet1
杭州种业集团有限公司 仪器设备采购项目报价单 报价日期： 年 月 日
序号 | 设备 | 数量 | 仪器设备要求 | 单价（元） | 金额（元）
1 | 种子低温低湿储藏柜 | 1 | 容积1000L，双开门，温度0-10℃,湿度≤50%RH,带杀菌,全不锈钢门带除湿系统；外箱尺寸：1230*708*1865；隔板层数：3层；温度范围：0～9.9℃；控温精度：±1℃； 湿度范围：30～60%RH（可设定）；控湿精度：±5%RH； 控制方式：全自动；电源：AC220V/50HZ；制冷功率：500W；加热功率：1000W
2 | 活体抗倒伏穗高一体机 | 1 | 用于测量农作物的倒伏性，主要针对玉米、高粱、甘蔗类乃至苗木作物，也可以测量水稻、小麦等群体抗倒伏力。进行田间性状之倒伏性的活体测试。可通过模拟风力吹断作物茎秆的过程，测量植物茎秆的抗倒伏力、倾斜角度和重心高度，进而测算出植物的抗倒伏性。 适合单人携带操作，体积轻便、操作简单，使用方便，与传统测量方式相比，测量更简单。 立杆尺寸：25*25*1750mm；主机尺寸：98*120*75mm 抗倒伏力值测量范围：0~100N；抗倒伏力值分辨率：0.1N 抗倒伏力值精度：10N以上约为±2%；10N以下约为±10% 角度间隔：可设定5°、10°、15°，三档可选 倾斜角度测量范围：0°~90°；倾斜角度分辨率：1° 倾斜角度精度：±2°；重心高度测量范围：36~150cm 重心高度分辨率：0.1cm；重心高度精度：±0.5% 供电方式：可充电锂电池；续航时间：设备持续工作可以使用6~8小时；响应时间：＜1
3 | 叶绿素测定仪 | 1 | LCD直接显示叶绿素值。仪器小巧便携，可随身携带到野外测量。 测量范围：-9.9～199.9SPAD单位
4 | 叶面积测量仪 | 1 | 能够精确、快速、无损伤地测量植物叶片的叶面积及相关参数，可也对采摘的植物叶片及其他片状物体进行面积测量。仪器续航能力强，支持蓝牙数据传输，适合野外工作。 最大扫描长度：3000mm 最大测量宽度：210mm 最大测量厚度：6.5mm 最大扫描面积：3000*210mm² 面积测量精度：±2% 长度分辨率：0.1mm 宽度分辨率：0.1mm 扫描速度：150mm/s 显示器：480*854分辨率RGB触摸彩屏 电源：5Ah可充电电池续航：16h 产品尺寸：420*50*54mm 产品重量：0.53kg 工作温度：-20～60℃ 工作湿度：0%～100%（不结霜）
5 | 快速电脑水分仪 | 1 | 带自动称重系统，放入种子或粮食自动显示水分。测量对象为大田种子：稻谷、大豆、小麦、油菜籽、玉米、大麦、籼米、大米等。 测量误差：≤±0.5％（主要水分范围） 重复误差：≤0.2％ 测量范围：3~35％ 测量时间：≤10s 取样方式：定重150g（特殊样品除外）过3分钟未操作，将自动关机。 温度补偿：自动 使用环境温度：0~40℃ 净 重：860g 工作电源：5号干电池四节 定 标：浮动三点定标，品种不限（常见品种已预先定标，可直接测量）
6 | 水分测定仪 | 1 | 1、不需要称重，能自动测量试样重量，自动计算水分含量比例值。 2、测量品种多，能测定十四个品种，基本覆盖大部分的粮食品质。 3、测定品种：小麦，玉米，大豆，大麦，绿豆，高梁，油菜籽，花生米，籼米，籼稻，粳米，粳稻，小豆，小米。 4、可以显示品种编号（1到14）和品种名称（英文名称的前四个字母），操作直观。 5、电源自动关闭。约3分钟不进行操作，电源自动切断。 6、可以修正水分值。可以在-9.9-+9.9%的范围内，对各品种水分值进行修正。 7、不需要将试样进行粉碎等前处理，按下测定键，并将试样故人测定容器即可表示水分值，操作便捷。 测定范围： 小麦：6.0－40.0％ 玉米：6.0－40.0％ 大豆：6.0－30.0％ 大麦：6.0－40.0％ 绿豆：6.0－30.0％ 高粱：6.0－30.0％ 油菜籽：6.0－30.0％ 花生米：4.0－15.0％ 籼米：9.0－20.0％ 籼稻： 8.0－35.0％ 粳米：9.0－20.0％ 粳稻：8.0－35.0％ 小豆：6.0－30.0％ 小米：6.0－30.0％ 样品容量：240mL 使用温度范围：0～40℃ 精度：水分：干燥法的标准误差为0.5％以下（水分低于20%的全部样品） 校正功能：重量：内置电子天平 温度：热敏电阻 其他功能：平均、电源自动关闭 显示：数码显示（LCD） 电源： 电池1.5V（5#碱性电池）×4 尺寸、重量：125（W）×205（D）×215（H）mm、1.3Kg
7 | 工业级除湿机 | 2 | 采用日立品牌压缩机防水封闭式铜质电机，高效率，低噪音e内螺纹梯形纯铜冷凝器，冷热交换率速度更快高效率波纹亲水铝箔翅片，结水面积显著提高。涡轮离心风叶，风速快，循环高效除湿德力西交流接触器，温度安全防漏电升级触摸屏控制，LED显示，美观简洁，高低压保护、防冻结保护、电流过载保护、断电记忆功能·加厚钣金烤漆，防变形、防撞、防锈，经久耐用。24h定时开关机，可设置四个时段，设置一次，每天循环·自动化霜、压缩机三分钟延迟保护，高密度防过滤网。 电源：380V 50Hz 除湿量：288L/D(30℃·80%) 适用面积：≤500㎡ 适用温度：5-38℃ 噪音≤60db 额定功率:4800W 湿度调节范围：RH10%-90% 风量：3000m³/h 定时：24小时双向定时 产品净重：113KG 机身尺寸：610*410*1680mm 制冷剂：R22 压缩机：日立压缩机 压缩机数量：1个 接触器：德力西 控制方式：LED触控屏 风机类型：高效离心风机 过滤器类型：黑色双层尼龙过滤网 排水：软管连续排水 推荐线径：2.5mm²
合计金额： |  |  | 大写：